## 外皮①
集計表（外皮１：外壁・屋根・外気に接する床の面積及び平均熱貫流率の算出）
① | ② | ③ | ④ | ④ | ⑤ | ⑥ | ⑦ | ⑧
種類 | 外皮名称 | 面積 | 断熱材種類 | 断熱材種類 | 熱伝導率 | 厚み | 熱貫流率 | 備考
(方位) |  |  | （大分類） | （小分類）
|  | [㎡] |  |  | [W/(m･K)] | [mm] | [W/(m2･K)]
[10 empty] | ↓表2.4.2 熱貫流率推定式の係数 |  |  |  |  | ↓Riを考慮したKi
| (入力) | (入力) | (選択) | (選択) | (自動) | (入力) | (自動) |  | 方位別合計 | a | b | Riが0.1以下のKi | Ri | Ki | Ki' | Ki・Ai
外壁 (北) | [9 empty] | 0.663 | -0.638 | 2.63 | 0 | 0 | 0 | 0
[10 empty] | 0.663 | -0.638 | 2.63 | 0 | 0 | 0 | 0
[10 empty] | 0.663 | -0.638 | 2.63 | 0 | 0 | 0 | 0
[10 empty] | 0.663 | -0.638 | 2.63 | 0 | 0 | 0 | 0
[10 empty] | 0.663 | -0.638 | 2.63 | 0 | 0 | 0 | 0
[10 empty] | 0.663 | -0.638 | 2.63 | 0 | 0 | 0 | 0
| ⑨合計面積(PAL6) |  | m2 |  | ⑬ 平均熱貫流率 |  |  | W/(m2･K) | 0 | [6 empty] | 0
外壁 (東) | [9 empty] | 0.663 | -0.638 | 2.63 | 0 | 0 | 0 | 0
[10 empty] | 0.663 | -0.638 | 2.63 | 0 | 0 | 0 | 0
[10 empty] | 0.663 | -0.638 | 2.63 | 0 | 0 | 0 | 0
[10 empty] | 0.663 | -0.638 | 2.63 | 0 | 0 | 0 | 0
[10 empty] | 0.663 | -0.638 | 2.63 | 0 | 0 | 0 | 0
[10 empty] | 0.663 | -0.638 | 2.63 | 0 | 0 | 0 | 0
| ⑨合計面積(PAL7) |  | m2 |  | ⑬ 平均熱貫流率 |  |  | W/(m2･K) | 0 | [6 empty] | 0
外壁 (南) | [9 empty] | 0.663 | -0.638 | 2.63 | 0 | 0 | 0 | 0
[10 empty] | 0.663 | -0.638 | 2.63 | 0 | 0 | 0 | 0
[10 empty] | 0.663 | -0.638 | 2.63 | 0 | 0 | 0 | 0
[10 empty] | 0.663 | -0.638 | 2.63 | 0 | 0 | 0 | 0
[10 empty] | 0.663 | -0.638 | 2.63 | 0 | 0 | 0 | 0
[10 empty] | 0.663 | -0.638 | 2.63 | 0 | 0 | 0 | 0
| ⑨合計面積(PAL8) |  | m2 |  | ⑬ 平均熱貫流率 |  |  | W/(m2･K) | 0 | [6 empty] | 0
外壁 (西) | [9 empty] | 0.663 | -0.638 | 2.63 | 0 | 0 | 0 | 0
[10 empty] | 0.663 | -0.638 | 2.63 | 0 | 0 | 0 | 0
[10 empty] | 0.663 | -0.638 | 2.63 | 0 | 0 | 0 | 0
[10 empty] | 0.663 | -0.638 | 2.63 | 0 | 0 | 0 | 0
[10 empty] | 0.663 | -0.638 | 2.63 | 0 | 0 | 0 | 0
[10 empty] | 0.663 | -0.638 | 2.63 | 0 | 0 | 0 | 0
| ⑨合計面積(PAL9) |  | m2 |  | ⑬ 平均熱貫流率 |  |  | W/(m2･K) | 0 | [6 empty] | 0
⑩外壁の合計面積 |  |  | m2 |  |  | ⑭外壁の平均熱貫流率（PAL12） |  | W/(m2･K) | 0
屋根 | [9 empty] | 0.548 | -0.524 | 1.53 | 0 | 0 | 0 | 0
[10 empty] | 0.548 | -0.524 | 1.53 | 0 | 0 | 0 | 0
[10 empty] | 0.548 | -0.524 | 1.53 | 0 | 0 | 0 | 0
[10 empty] | 0.548 | -0.524 | 1.53 | 0 | 0 | 0 | 0
[10 empty] | 0.548 | -0.524 | 1.53 | 0 | 0 | 0 | 0
[10 empty] | 0.548 | -0.524 | 1.53 | 0 | 0 | 0 | 0
| ⑪合計面積(PAL10) |  | m2 |  |  | ⑮屋根の平均熱貫流率（PAL13） |  | W/(m2･K) | [7 empty] | 0
外気に接する床 | [9 empty] | 0.665 | -0.641 | 2.67 | 0 | 0 | 0 | 0
[10 empty] | 0.665 | -0.641 | 2.67 | 0 | 0 | 0 | 0
[10 empty] | 0.665 | -0.641 | 2.67 | 0 | 0 | 0 | 0
[10 empty] | 0.665 | -0.641 | 2.67 | 0 | 0 | 0 | 0
[10 empty] | 0.665 | -0.641 | 2.67 | 0 | 0 | 0 | 0
[10 empty] | 0.665 | -0.641 | 2.67 | 0 | 0 | 0 | 0
| ⑫合計面積(PAL11) |  | m2 |  |  | ⑯外気に接する床の平均熱貫流率（PAL14） |  | W/(m2･K) | [7 empty] | 0

## 外皮②
集計表（外皮2：窓等の面積及び平均熱貫流率、平均日射熱取得率の算出）
① | ② | ③ | ④ | ⑤ | ⑤ | ⑤ | ⑥ | ⑦ | ⑧ | ⑨ | ⑩
種類 | 窓名称 | 面積 | 面数 | ガラス種類 | ガラス種類 | ブラインド | 熱貫流率 | 日射熱取得率 | 日除け | 日除け効果込みの | 備考
(方位) |  |  |  | （大分類） | （小分類） | の有無 |  |  | 効果係数 | 日射熱取得率
|  | [㎡/面] | [面] |  |  |  | [W/(m2･K)] | [-] | [-] | [-]
[10 empty] | ⑦×⑧ |  | 方位別合計 |  | ガラス種類 |  | 面積 | 熱貫流率・面積 | 日射熱取得率
| (入力) | (入力) | (入力) | (選択) | (選択) | (選択) | (自動) | (自動) | (入力) | (自動) |  | 平均熱貫流率 | 平均日射取得料 | 大分類名 | ID
外壁面 (北) | [13 empty] | #N/A | _ | 0 | 0 | 0
[14 empty] | #N/A | _ | 0 | 0 | 0
[14 empty] | #N/A | _ | 0 | 0 | 0
[14 empty] | #N/A | _ | 0 | 0 | 0
[14 empty] | #N/A | _ | 0 | 0 | 0
[14 empty] | #N/A | _ | 0 | 0 | 0
| ⑪合計面積(PAL15) |  |  | m2 | ⑭ 平均熱貫流率 |  |  | W/(m2･K) | ⑰ 平均日射熱取得率 |  | - | 0 | 0 |  |  | 0 | 0 | 0
外壁面 (東) | [13 empty] | #N/A | _ | 0 | 0 | 0
[14 empty] | #N/A | _ | 0 | 0 | 0
[14 empty] | #N/A | _ | 0 | 0 | 0
[14 empty] | #N/A | _ | 0 | 0 | 0
[14 empty] | #N/A | _ | 0 | 0 | 0
[14 empty] | #N/A | _ | 0 | 0 | 0
| ⑪合計面積(PAL16) |  |  | m2 | ⑭ 平均熱貫流率 |  |  | W/(m2･K) | ⑰ 平均日射熱取得率 |  | - | 0 | 0 |  |  | 0 | 0 | 0
外壁面 (南) | [13 empty] | #N/A | _ | 0 | 0 | 0
[14 empty] | #N/A | _ | 0 | 0 | 0
[14 empty] | #N/A | _ | 0 | 0 | 0
[14 empty] | #N/A | _ | 0 | 0 | 0
[14 empty] | #N/A | _ | 0 | 0 | 0
[14 empty] | #N/A | _ | 0 | 0 | 0
| ⑪合計面積(PAL17) |  |  | m2 | ⑭ 平均熱貫流率 |  |  | W/(m2･K) | ⑰ 平均日射熱取得率 |  | - | 0 | 0 |  |  | 0 | 0 | 0
外壁面 (西) | [13 empty] | #N/A | _ | 0 | 0 | 0
[14 empty] | #N/A | _ | 0 | 0 | 0
[14 empty] | #N/A | _ | 0 | 0 | 0
[14 empty] | #N/A | _ | 0 | 0 | 0
[14 empty] | #N/A | _ | 0 | 0 | 0
[14 empty] | #N/A | _ | 0 | 0 | 0
| ⑪合計面積(PAL18) |  |  | m2 | ⑭ 平均熱貫流率 |  |  | W/(m2･K) | ⑰ 平均日射熱取得率 |  | - | 0 | 0 |  |  | 0 | 0 | 0
⑫窓（外壁面）の合計面積 |  |  |  | m2 | ⑮ 平均熱貫流率 （PAL20） |  |  | W/(m2･K) | ⑱ 平均日射熱取得率 （PAL21） |  | - | 0 | 0
屋根面 | [13 empty] | #N/A | _ | 0 | 0 | 0
[14 empty] | #N/A | _ | 0 | 0 | 0
[14 empty] | #N/A | _ | 0 | 0 | 0
[14 empty] | #N/A | _ | 0 | 0 | 0
[14 empty] | #N/A | _ | 0 | 0 | 0
[14 empty] | #N/A | _ | 0 | 0 | 0
| ⑬合計面積(PAL19) |  |  | m2 | ⑯ 平均熱貫流率（PAL22） |  |  | W/(m2･K) | ⑲ 平均日射熱取得率 （PAL23） |  | - |  |  |  |  | 0 | 0 | 0

## 空調①
集計表（空調１：冷房平均COP、暖房平均COPの算出）
① | ② | ③ |  | ④ |  | ⑤ |  | ⑥ |  | ⑦ |  | ⑧
機器 名称 | 台数 | 一台当たりの 定格能力 [kW/台] |  | 一台当たりの 定格 消費電力 [kW/台] |  | 一台当たりの 定格 燃料消費量 [kW/台] |  | COP （一次エネルギー換算） （③／(④*9760/3600+⑤)） |  | 定格能力 （②×③） [kW] |  | 定格能力×COP （⑦×⑥）
|  | 冷房 | 暖房 | 冷房 | 暖房 | 冷房 | 暖房 | 冷房 | 暖房 | 冷房 | 暖房 | 冷房 | 暖房
(入力) | (入力) | (入力) | (入力) | (入力) | (入力) | (入力) | (入力) | (算出) | (算出) | (算出) | (算出) | (算出) | (算出)
[9 empty] | 合計 (算出) ⑨ |  |  | ⑩
[12 empty] | 冷房平均COP (AC4) | 暖房平均COP (AC7)
⑪ 冷房平均COP・暖房平均COP（⑩÷⑨） | [10 empty] | (算出)

## 空調②
集計表（空調２：外気処理に関わる制御の採用率の算出）
① | ② | ③ | ④ | ⑤ | ⑥ | ⑦ | ⑧ | ⑨ | ⑩ | ⑪ | ⑫
機器 名称 | 台数 | 風量 |  | 全熱交換器効率 |  |  | 熱交換 効率 [％] | ﾊﾞｲﾊﾟｽ 制御 | 予熱時外気取入れ停止 | 取入 外気量 合計 [㎥/h] | 取入 外気 割合 [％]
|  | 給気 風量 [㎥/h台] | 排気 風量 [㎥/h台] | 冷房時 [％] | 暖房時 [％] | 冷暖房 平均 [％]
(入力) | (入力) | (入力) | (入力) | (入力) | (入力) | (算出) | (算出) | (選択) | (選択) | (算出) | (算出)
有
無
⑬ 合 計 (算出)

## 換気
集計表（換気１：全圧損失、電動機出力、各種制御の採用率の算出）
① | ② | ③ | ④ | ⑤ | ⑥ | ⑦ | ⑧ | ⑨ | ⑩ | ⑪ | ⑫ | ⑬ | ⑭ | ⑮
送風量制御
室用途 | 室名称 | 機器 名称 | 台数 | 一台あたりの送風量 [㎥/h台] | 全圧損失 [Pa] | 一台あたりの電動機 出力 [W/台] | 単位送風量あたりの電動機出力 (⑦÷⑤) [W/(m3/h)] | 送風量合計 [㎥/h] (④×⑤) | 送風量合計×単位送風量あたりの電動機出力 (⑧×⑨) | 単位送風量あたりの電動機出力平均値(V5) | 高効率 電動機 | CO・CO2 濃度制御 | 温度 制御 | 送風量割合 [％]
(入力) | (入力) | (入力) | (入力) | (入力) | (入力) | (入力) | (算出) | (算出) | (算出) | (算出) | (選択) | (選択) | (選択) | (算出)
有
無
|  |  |  | ⑯最大全圧 損失(V4) |  |  | ⑰送風量全台合計 |  | ⑱合計

## 照明
集計表（照明１：照明器具の消費電力及び各種制御の採用率の算出）
① | ② | ③ | ④ | ⑤ | ⑥ | ⑦ | ⑧ | ⑨ | ⑩ | ⑪ | ⑫ | ⑬
室用途 | 室名称 | 床面積 [㎡] | 照明消費電力 [W/台] | 台数 [台] | 照明消費電力 （器具別） ④×⑤ [W] | 単位床面積あたりの消費電力 [W/㎡] （L3） | 人感センサー等による在室検知制御 | タイムスケジュール制御 | 初期照度補正制御 | 明るさセンサー等による昼光連動調光制御 | 明るさ感知による自動点滅制御 | 照度調整調光制御 |  |  | STEP2-3
(入力) | (入力) | (入力) | (入力) | (入力) | (算出) | (算出) | (選択) | (選択) | (選択) | (選択) | (選択) | (選択) |  |  | L4 | L5 | L6 | L7 | L8 | L9
[13 empty] | 有 |  | 0 | 0 | 0 | 0 | 0 | 0
[13 empty] | 無 |  | 0 | 0 | 0 | 0 | 0 | 0
[15 empty] | 0 | 0 | 0 | 0 | 0 | 0
[15 empty] | 0 | 0 | 0 | 0 | 0 | 0
[15 empty] | 0 | 0 | 0 | 0 | 0 | 0
[15 empty] | 0 | 0 | 0 | 0 | 0 | 0
[15 empty] | 0 | 0 | 0 | 0 | 0 | 0
[15 empty] | 0 | 0 | 0 | 0 | 0 | 0
[15 empty] | 0 | 0 | 0 | 0 | 0 | 0
[15 empty] | 0 | 0 | 0 | 0 | 0 | 0
[15 empty] | 0 | 0 | 0 | 0 | 0 | 0
[15 empty] | 0 | 0 | 0 | 0 | 0 | 0
[15 empty] | 0 | 0 | 0 | 0 | 0 | 0
[15 empty] | 0 | 0 | 0 | 0 | 0 | 0
[15 empty] | 0 | 0 | 0 | 0 | 0 | 0
[15 empty] | 0 | 0 | 0 | 0 | 0 | 0
[15 empty] | 0 | 0 | 0 | 0 | 0 | 0
[15 empty] | 0 | 0 | 0 | 0 | 0 | 0
[15 empty] | 0 | 0 | 0 | 0 | 0 | 0
[15 empty] | 0 | 0 | 0 | 0 | 0 | 0
⑭床面積合計 [m2] |  |  | ⑮消費電力合計 [W] |  |  |  | (L4) | (L5) | (L6) | (L7) | (L8) | (L9) |  | 合計 | 0 | 0 | 0 | 0 | 0 | 0
[14 empty] | % | 0% | 0% | 0% | 0% | 0% | 0%

## 給湯
集計表（給湯１：熱源効率の算出）
① | ② | ③ | ④ | ⑤ | ⑥ | ⑦ | ⑧ | ⑨
室用途 | 室名称 | 機器 名称 | 台数 | 定格 加熱能力 [kW/台] | 定格 消費電力 [kW/台] | 定格 燃料消費量 [kW/台] | 定格能力合計 （④×⑤） [kW] | 定格消費エネルギー合計 （一次エネルギー換算） （（⑥×9760/3600 ＋⑦）× ④） [kW]
(選択) | (入力) | (入力) | (入力) | (入力) | (入力) | (入力) | (算出) | (算出)
[7 empty] | ⑩全台合計 | ⑪全台合計
⑫平均熱源効率 （一次エネルギー換算）（HW3） | [7 empty] | ⑩÷⑪

## QC (hidden)
シート名 | 数式範囲
外皮① | G12:G17 | I12:I18 | D18 | G19:G24 | I19:I25 | D25 | G26:G31 | I26:I32 | D32 | G33:G38 | I33:I40 | D39:D40 | G41:G46 | I41:I47 | D47 | G48:G53 | I48:I54 | D54
外皮② | I12:J17 | I19:I24 | I26:I31 | I33:I38 | I41:I46 | L12:L17 | L19:L24 | L26:L31 | L33:L38 | L41:L46 | D18 | I18 | L18 | D25 | I25 | L25 | D32 | I32 | L32 | D39:D40 | I39:I40 | L39:L40 | D47 | I47 | L47
空調① | J8:P19 | L20:M20 | O20:P20 | N22:P22
空調② | H8:I23 | L8:M23 | L24:M24
換気 | I8:L20 | G21 | J21 | L21 | M21
照明 | G7:G26 | D27 | G27:H27 | I28:N28
給湯 | I7:L18 | J19 | L19 | K21

## DB断熱材 (hidden)
大分類
| 規定 | 小分類 | 建材 番号 | 熱伝導率 λ | 規定値
|  |  |  | W/(m･K) | W/(m･K)
グラスウール断熱材 | * | グラスウール断熱材 10K相当 | 121 | 0.05 | 0.05
|  | グラスウール断熱材 16K相当 | 122 | 0.045 |  | グラスウール断熱材 | グラスウール断熱材 10K相当 | グラスウール断熱材 16K相当 | グラスウール断熱材 20K相当 | グラスウール断熱材 24K相当 | グラスウール断熱材 32K相当
|  | グラスウール断熱材 20K相当 | 123 | 0.042 |  | 高性能グラスウール断熱材 | 高性能グラスウール断熱材 16K相当 | 高性能グラスウール断熱材 24K相当 | 高性能グラスウール断熱材 32K相当 | 高性能グラスウール断熱材 40K相当 | 高性能グラスウール断熱材 48K相当
|  | グラスウール断熱材 24K相当 | 124 | 0.038 |  | 吹込み用グラスウール | 吹込み用グラスウール 13K相当 | 吹込み用グラスウール 18K相当 | 吹込み用グラスウール 30K相当 | 吹込み用グラスウール 35K相当
|  | グラスウール断熱材 32K相当 | 125 | 0.036 |  | 吹付けロックウール | 吹付けロックウール
高性能グラスウール断熱材 | * | 高性能グラスウール断熱材 16K相当 | 126 | 0.038 | 0.038 | ロックウール断熱材 | ロックウール断熱材(マット) | ロックウール断熱材(フェルト) | ロックウール断熱材(ボード)
|  | 高性能グラスウール断熱材 24K相当 | 127 | 0.036 |  | 吹込み用ロックウール | 吹込み用ロックウール 25K相当 | 吹込み用ロックウール 65K相当
|  | 高性能グラスウール断熱材 32K相当 | 128 | 0.035 |  | 吹込み用セルローズファイバー | 吹込み用セルローズファイバー 25K | 吹込み用セルローズファイバー 45K | 吹込み用セルローズファイバー 55K
|  | 高性能グラスウール断熱材 40K相当 | 129 | 0.034 |  | 押出法ポリスチレンフォーム | 押出法ポリスチレンフォーム 保温板 1種 | 押出法ポリスチレンフォーム 保温板 2種 | 押出法ポリスチレンフォーム 保温板 3種
|  | 高性能グラスウール断熱材 48K相当 | 130 | 0.033 |  | A種ポリエチレンフォーム | A種ポリエチレンフォーム 保温板 1種2号 | A種ポリエチレンフォーム 保温板 2種
吹込み用グラスウール | * | 吹込み用グラスウール 13K相当 | 131 | 0.052 | 0.052 | ビーズ法ポリスチレンフォーム | ビーズ法ポリスチレンフォーム 保温板 特号 | ビーズ法ポリスチレンフォーム 保温板 1号 | ビーズ法ポリスチレンフォーム 保温板 2号 | ビーズ法ポリスチレンフォーム 保温板 3号 | ビーズ法ポリスチレンフォーム 保温板 4号
|  | 吹込み用グラスウール 18K相当 | 132 | 0.052 |  | 硬質ウレタンフォーム | 硬質ウレタンフォーム 保温板 2種1号 | 硬質ウレタンフォーム 保温板 2種2号
|  | 吹込み用グラスウール 30K相当 | 133 | 0.04 |  | 吹付け硬質ウレタンフォーム | 吹付け硬質ウレタンフォームA種１ | 吹付け硬質ウレタンフォームA種3
|  | 吹込み用グラスウール 35K相当 | 134 | 0.04 |  | フェノールフォーム | フェノールフォーム 保温板 1種1号 | フェノールフォーム 保温板 1種2号
吹付けロックウール | * | 吹付けロックウール | 141 | 0.064 | 0.064
ロックウール断熱材 | * | ロックウール断熱材(マット) | 142 | 0.038 | 0.038
|  | ロックウール断熱材(フェルト) | 143 | 0.038
|  | ロックウール断熱材(ボード) | 144 | 0.036
吹込み用ロックウール | * | 吹込み用ロックウール 25K相当 | 145 | 0.047 | 0.047
|  | 吹込み用ロックウール 65K相当 | 146 | 0.039
吹込み用セルローズファイバー | * | 吹込み用セルローズファイバー 25K | 161 | 0.04 | 0.04
|  | 吹込み用セルローズファイバー 45K | 162 | 0.04
|  | 吹込み用セルローズファイバー 55K | 163 | 0.04
押出法ポリスチレンフォーム | * | 押出法ポリスチレンフォーム 保温板 1種 | 181 | 0.04 | 0.04
|  | 押出法ポリスチレンフォーム 保温板 2種 | 182 | 0.034
|  | 押出法ポリスチレンフォーム 保温板 3種 | 183 | 0.028
A種ポリエチレンフォーム | * | A種ポリエチレンフォーム 保温板 1種2号 | 184 | 0.042 | 0.042
|  | A種ポリエチレンフォーム 保温板 2種 | 185 | 0.038
ビーズ法ポリスチレンフォーム |  | ビーズ法ポリスチレンフォーム 保温板 特号 | 186 | 0.034 | 0.043
|  | ビーズ法ポリスチレンフォーム 保温板 1号 | 187 | 0.036
|  | ビーズ法ポリスチレンフォーム 保温板 2号 | 188 | 0.037
|  | ビーズ法ポリスチレンフォーム 保温板 3号 | 189 | 0.04
| * | ビーズ法ポリスチレンフォーム 保温板 4号 | 190 | 0.043
硬質ウレタンフォーム |  | 硬質ウレタンフォーム 保温板 2種1号 | 201 | 0.023 | 0.024
| * | 硬質ウレタンフォーム 保温板 2種2号 | 202 | 0.024
吹付け硬質ウレタンフォーム |  | 吹付け硬質ウレタンフォームA種１ | 203 | 0.034 | 0.04
| * | 吹付け硬質ウレタンフォームA種3 | 204 | 0.04
フェノールフォーム | * | フェノールフォーム 保温板 1種1号 | 221 | 0.022 | 0.022
|  | フェノールフォーム 保温板 1種2号 | 222 | 0.022

## DBガラス (hidden)
ID | タイプ | ガラス種類の選択肢
|  |  | ガラス 番号 | 板厚 [mm] | 熱貫流率[W/m2K] |  | 日射熱取得率[-]
[5 empty] | ガラス のみ | ブラインド あり | ガラス のみ | ブラインドあり
単層_透明 | 単層 | 透明 | 1 | 3 | 5.95 | 4.2 | 0.876 | 0.432 | 表示 | 名前
単層_網入り | 単層 | 網入り | 11 | 6.8 | 5.82 | 4.14 | 0.788 | 0.412 | 単層 | 単層 | 透明 | 網入り | 高透過 | 熱吸グリーン | 熱反シルバー | 高性能熱線反射 (可視光透過率40%) | セラミック印刷（白面積30%）
単層_高透過 | 単層 | 高透過 | 21 | 3 | 5.95 | 4.2 | 0.911 | 0.451 | 複層（空気層6mm） | 複層__空気層_6mm | 透明+透明 | 高透過+高透過 | 熱吸グリーン+透明 | 熱反シルバー+透明 | 高性能熱線反射 (可視光透過率40%)+透明 | セラミック印刷(白面積30%）+透明 | Low-E（日射遮蔽型）+透明 | Low-E（日射取得型）+透明 | 透明+Low-E（日射取得型）
単層_熱吸グリーン | 単層 | 熱吸グリーン | 31 | 6 | 5.85 | 4.15 | 0.59 | 0.337 | 複層（空気層12mm） | 複層__空気層_12mm | 透明+透明 | 高透過+高透過 | 熱吸グリーン+透明 | 熱反シルバー+透明 | 高性能熱線反射 (可視光透過率40%)+透明 | セラミック印刷(白面積30%）+透明 | Low-E（日射遮蔽型）+透明 | Low-E（日射取得型）+透明 | 透明+Low-E（日射取得型）
単層_熱反シルバー | 単層 | 熱反シルバー | 41 | 6 | 5.85 | 4.15 | 0.698 | 0.389 | 複層（アルゴン層6mm） | 複層__アルゴン_層6mm | Low-E（日射遮蔽型）+透明 | Low-E（日射取得型）+透明 | 透明+Low-E（日射取得型）
単層_高性能熱線反射 (可視光透過率40%) | 単層 | 高性能熱線反射 (可視光透過率40%) | 51 | 6 | 5.61 | 4.02 | 0.49 | 0.306 | 複層（アルゴン層12mm） | 複層__アルゴン_層12mm | Low-E（日射遮蔽型）+透明 | Low-E（日射取得型）+透明 | 透明+Low-E（日射取得型）
単層_セラミック印刷（白面積30%） | 単層 | セラミック印刷（白面積30%） | 81 | 6 | 5.85 | 4.15 | 0.688 | 0.388
複層（空気層6mm）_透明+透明 | 複層（空気層6mm） | 透明+透明 | 103 | 6 | 3.27 | 2.67 | 0.727 | 0.443
複層（空気層6mm）_高透過+高透過 | 複層（空気層6mm） | 高透過+高透過 | 123 | 6 | 3.27 | 2.67 | 0.827 | 0.473 | 有
複層（空気層6mm）_熱吸グリーン+透明 | 複層（空気層6mm） | 熱吸グリーン+透明 | 131 | 6 | 3.27 | 2.67 | 0.48 | 0.308 | 無
複層（空気層6mm）_熱反シルバー+透明 | 複層（空気層6mm） | 熱反シルバー+透明 | 141 | 6 | 3.27 | 2.67 | 0.612 | 0.392
複層（空気層6mm）_高性能熱線反射 (可視光透過率40%)+透明 | 複層（空気層6mm） | 高性能熱線反射 (可視光透過率40%)+透明 | 151 | 6 | 3.2 | 2.63 | 0.394 | 0.27
複層（空気層6mm）_セラミック印刷(白面積30%）+透明 | 複層（空気層6mm） | セラミック印刷(白面積30%）+透明 | 181 | 6 | 3.27 | 2.67 | 0.592 | 0.381
複層（空気層6mm）_Low-E（日射遮蔽型）+透明 | 複層（空気層6mm） | Low-E（日射遮蔽型）+透明 | 205 | 6 | 2.5 | 2.13 | 0.415 | 0.296
複層（空気層6mm）_Low-E（日射取得型）+透明 | 複層（空気層6mm） | Low-E（日射取得型）+透明 | 209 | 6 | 2.55 | 2.17 | 0.564 | 0.377
複層（空気層6mm）_透明+Low-E（日射取得型） | 複層（空気層6mm） | 透明+Low-E（日射取得型） | 251 | 6 | 2.55 | 2.17 | 0.604 | 0.416
複層（空気層12mm）_透明+透明 | 複層（空気層12mm） | 透明+透明 | 303 | 6 | 2.84 | 2.38 | 0.73 | 0.453
複層（空気層12mm）_高透過+高透過 | 複層（空気層12mm） | 高透過+高透過 | 323 | 6 | 2.84 | 2.38 | 0.828 | 0.48
複層（空気層12mm）_熱吸グリーン+透明 | 複層（空気層12mm） | 熱吸グリーン+透明 | 331 | 6 | 2.84 | 2.38 | 0.473 | 0.307
複層（空気層12mm）_熱反シルバー+透明 | 複層（空気層12mm） | 熱反シルバー+透明 | 341 | 6 | 2.84 | 2.38 | 0.614 | 0.401
複層（空気層12mm）_高性能熱線反射 (可視光透過率40%)+透明 | 複層（空気層12mm） | 高性能熱線反射 (可視光透過率40%)+透明 | 351 | 6 | 2.75 | 2.32 | 0.383 | 0.266
複層（空気層12mm）_セラミック印刷(白面積30%）+透明 | 複層（空気層12mm） | セラミック印刷(白面積30%）+透明 | 381 | 6 | 2.84 | 2.38 | 0.591 | 0.387
複層（空気層12mm）_Low-E（日射遮蔽型）+透明 | 複層（空気層12mm） | Low-E（日射遮蔽型）+透明 | 405 | 6 | 1.69 | 1.51 | 0.408 | 0.301
複層（空気層12mm）_Low-E（日射取得型）+透明 | 複層（空気層12mm） | Low-E（日射取得型）+透明 | 409 | 6 | 1.77 | 1.58 | 0.562 | 0.39
複層（空気層12mm）_透明+Low-E（日射取得型） | 複層（空気層12mm） | 透明+Low-E（日射取得型） | 451 | 6 | 1.77 | 1.58 | 0.613 | 0.442
複層（アルゴン層6mm）_Low-E（日射遮蔽型）+透明 | 複層（アルゴン層6mm） | Low-E（日射遮蔽型）+透明 | 605 | 6 | 2.07 | 1.77 | 0.411 | 0.299
複層（アルゴン層6mm）_Low-E（日射取得型）+透明 | 複層（アルゴン層6mm） | Low-E（日射取得型）+透明 | 609 | 6 | 2.14 | 1.83 | 0.563 | 0.385
複層（アルゴン層6mm）_透明+Low-E（日射取得型） | 複層（アルゴン層6mm） | 透明+Low-E（日射取得型） | 651 | 6 | 2.14 | 1.83 | 0.609 | 0.431
複層（アルゴン層12mm）_Low-E（日射遮蔽型）+透明 | 複層（アルゴン層12mm） | Low-E（日射遮蔽型）+透明 | 805 | 6 | 1.37 | 1.22 | 0.404 | 0.303
複層（アルゴン層12mm）_Low-E（日射取得型）+透明 | 複層（アルゴン層12mm） | Low-E（日射取得型）+透明 | 809 | 6 | 1.47 | 1.3 | 0.561 | 0.396
複層（アルゴン層12mm）_透明+Low-E（日射取得型） | 複層（アルゴン層12mm） | 透明+Low-E（日射取得型） | 851 | 6 | 1.47 | 1.3 | 0.617 | 0.455
ガラス種類 | タイプ | ガラス種類 | ガラス 番号 | 板厚 [mm] | 熱貫流率[W/m2K] |  | 日射熱取得率[-]
[5 empty] | ガラス のみ | ブラインド あり | ガラス のみ | 明色 ブラインド
透明 | 単層 | 透明 | 1 | 3 | 5.95 | 4.2 | 0.876 | 0.432
|  |  | 2 | 5 | 5.88 | 4.17 | 0.846 | 0.423
|  |  | 3 | 6 | 5.85 | 4.15 | 0.837 | 0.421
|  |  | 4 | 8 | 5.78 | 4.12 | 0.812 | 0.413
|  |  | 5 | 10 | 5.71 | 4.08 | 0.785 | 0.404
|  |  | 6 | 12 | 5.65 | 4.05 | 0.761 | 0.397
|  |  | 7 | 15 | 5.55 | 4 | 0.736 | 0.388
|  |  | 8 | 19 | 5.43 | 3.94 | 0.713 | 0.38
網入り |  | 網入り | 11 | 6.8 | 5.82 | 4.14 | 0.788 | 0.412
|  |  | 12 | 10 | 5.71 | 4.08 | 0.752 | 0.4
高透過 |  | 高透過 | 21 | 3 | 5.95 | 4.2 | 0.911 | 0.451
|  |  | 22 | 5 | 5.88 | 4.17 | 0.906 | 0.45
|  |  | 23 | 6 | 5.85 | 4.15 | 0.904 | 0.449
|  |  | 24 | 8 | 5.78 | 4.12 | 0.899 | 0.448
|  |  | 25 | 10 | 5.71 | 4.08 | 0.895 | 0.447
|  |  | 26 | 12 | 5.65 | 4.05 | 0.891 | 0.445
熱吸グリーン |  | 熱吸グリーン | 31 | 6 | 5.85 | 4.15 | 0.59 | 0.337
|  |  | 32 | 8 | 5.78 | 4.12 | 0.537 | 0.315
|  |  | 33 | 10 | 5.71 | 4.08 | 0.497 | 0.299
|  |  | 34 | 12 | 5.65 | 4.05 | 0.466 | 0.286
熱反シルバー |  | 熱反シルバー | 41 | 6 | 5.85 | 4.15 | 0.698 | 0.389
|  |  | 42 | 8 | 5.78 | 4.12 | 0.681 | 0.383
|  |  | 43 | 10 | 5.71 | 4.08 | 0.664 | 0.376
|  |  | 44 | 12 | 5.65 | 4.05 | 0.647 | 0.37
高性能熱線反射 (可視光透過率40%) |  | 高性能熱線反射 (可視光透過率40%) | 51 | 6 | 5.61 | 4.02 | 0.49 | 0.306
|  |  | 52 | 8 | 5.55 | 3.99 | 0.481 | 0.302
|  |  | 53 | 10 | 5.49 | 3.95 | 0.473 | 0.298
|  |  | 54 | 12 | 5.43 | 3.92 | 0.465 | 0.295
高性能熱線反射 (可視光透過率30%) |  | 高性能熱線反射 (可視光透過率30%) | 55 | 6 | 5.4 | 3.9 | 0.383 | 0.253
|  |  | 56 | 8 | 5.34 | 3.87 | 0.378 | 0.251
|  |  | 57 | 10 | 5.29 | 3.84 | 0.375 | 0.25
|  |  | 58 | 12 | 5.23 | 3.81 | 0.371 | 0.248
高性能熱線反射 (可視光透過率20%) |  | 高性能熱線反射 (可視光透過率20%) | 59 | 6 | 5.08 | 3.7 | 0.302 | 0.209
|  |  | 60 | 8 | 5.03 | 3.68 | 0.3 | 0.209
|  |  | 61 | 10 | 4.98 | 3.65 | 0.299 | 0.209
|  |  | 62 | 12 | 4.93 | 3.62 | 0.298 | 0.208
高性能熱線反射 (可視光透過率8%) |  | 高性能熱線反射 (可視光透過率8%) | 63 | 6 | 4.66 | 3.44 | 0.195 | 0.143
|  |  | 64 | 8 | 4.61 | 3.41 | 0.198 | 0.145
|  |  | 65 | 10 | 4.57 | 3.39 | 0.2 | 0.147
|  |  | 66 | 12 | 4.53 | 3.37 | 0.202 | 0.149
セラミック印刷（白面積30%） |  | セラミック印刷（白面積30%） | 81 | 6 | 5.85 | 4.15 | 0.688 | 0.388
|  |  | 82 | 8 | 5.78 | 4.12 | 0.672 | 0.382
|  |  | 83 | 10 | 5.71 | 4.08 | 0.657 | 0.377
|  |  | 84 | 12 | 5.65 | 4.05 | 0.643 | 0.371
セラミック印刷（白面積50%） |  | セラミック印刷（白面積50%） | 85 | 6 | 5.85 | 4.15 | 0.587 | 0.353
|  |  | 86 | 8 | 5.78 | 4.12 | 0.576 | 0.348
|  |  | 87 | 10 | 5.71 | 4.08 | 0.565 | 0.344
|  |  | 88 | 12 | 5.65 | 4.05 | 0.555 | 0.34
セラミック印刷（白面積70%） |  | セラミック印刷（白面積70%） | 89 | 6 | 5.85 | 4.15 | 0.486 | 0.31
|  |  | 90 | 8 | 5.78 | 4.12 | 0.479 | 0.308
|  |  | 91 | 10 | 5.71 | 4.08 | 0.472 | 0.305
|  |  | 92 | 12 | 5.65 | 4.05 | 0.466 | 0.302
セラミック印刷（白面積100%） |  | セラミック印刷（白面積100%） | 93 | 6 | 5.85 | 4.15 | 0.335 | 0.232
|  |  | 94 | 8 | 5.78 | 4.12 | 0.334 | 0.233
|  |  | 95 | 10 | 5.71 | 4.08 | 0.334 | 0.233
|  |  | 96 | 12 | 5.65 | 4.05 | 0.334 | 0.233
ガラス種類 | タイプ | ガラス種類 | ガラス 番号 | 板厚 [mm] | 熱貫流率[W/m2K] |  | 日射熱取得率[-]
[5 empty] | ガラス のみ | ブラインド あり | ガラス のみ | 明色 ブラインド
透明+透明 | 複層 （空気層 6mm） | 透明+透明 | 103 | 6 | 3.27 | 2.67 | 0.727 | 0.443
|  |  | 104 | 8 | 3.22 | 2.64 | 0.691 | 0.431
|  |  | 105 | 10 | 3.18 | 2.62 | 0.654 | 0.417
|  |  | 106 | 12 | 3.14 | 2.59 | 0.622 | 0.404
高透過+高透過 |  | 高透過+高透過 | 123 | 6 | 3.27 | 2.67 | 0.827 | 0.473
|  |  | 124 | 8 | 3.22 | 2.64 | 0.82 | 0.471
|  |  | 125 | 10 | 3.18 | 2.62 | 0.813 | 0.469
|  |  | 126 | 12 | 3.14 | 2.59 | 0.807 | 0.467
熱吸グリーン+透明 |  | 熱吸グリーン+透明 | 131 | 6 | 3.27 | 2.67 | 0.48 | 0.308
|  |  | 132 | 8 | 3.22 | 2.64 | 0.422 | 0.28
|  |  | 133 | 10 | 3.18 | 2.62 | 0.378 | 0.258
|  |  | 134 | 12 | 3.14 | 2.59 | 0.344 | 0.24
熱反シルバー+透明 |  | 熱反シルバー+透明 | 141 | 6 | 3.27 | 2.67 | 0.612 | 0.392
|  |  | 142 | 8 | 3.22 | 2.64 | 0.584 | 0.38
|  |  | 143 | 10 | 3.18 | 2.62 | 0.557 | 0.369
|  |  | 144 | 12 | 3.14 | 2.59 | 0.532 | 0.358
高性能熱線反射 (可視光透過率40%)+透明 |  | 高性能熱線反射 (可視光透過率40%)+透明 | 151 | 6 | 3.2 | 2.63 | 0.394 | 0.27
|  |  | 152 | 8 | 3.16 | 2.6 | 0.38 | 0.264
|  |  | 153 | 10 | 3.12 | 2.58 | 0.367 | 0.258
|  |  | 154 | 12 | 3.08 | 2.55 | 0.356 | 0.253
高性能熱線反射 (可視光透過率30%)+透明 |  | 高性能熱線反射 (可視光透過率30%)+透明 | 155 | 6 | 3.14 | 2.59 | 0.302 | 0.216
|  |  | 156 | 8 | 3.1 | 2.56 | 0.294 | 0.213
|  |  | 157 | 10 | 3.07 | 2.54 | 0.287 | 0.209
|  |  | 158 | 12 | 3.03 | 2.51 | 0.279 | 0.206
高性能熱線反射 (可視光透過率20%)+透明 |  | 高性能熱線反射 (可視光透過率20%)+透明 | 159 | 6 | 3.05 | 2.52 | 0.236 | 0.176
|  |  | 160 | 8 | 3.01 | 2.5 | 0.231 | 0.174
|  |  | 161 | 10 | 2.97 | 2.47 | 0.226 | 0.172
|  |  | 162 | 12 | 2.94 | 2.45 | 0.222 | 0.17
高性能熱線反射 (可視光透過率8%)+透明 |  | 高性能熱線反射 (可視光透過率8%)+透明 | 163 | 6 | 2.91 | 2.43 | 0.15 | 0.118
|  |  | 164 | 8 | 2.88 | 2.41 | 0.15 | 0.119
|  |  | 165 | 10 | 2.84 | 2.38 | 0.15 | 0.12
|  |  | 166 | 12 | 2.81 | 2.36 | 0.15 | 0.12
ガラス種類 | タイプ | ガラス種類 | ガラス 番号 | 板厚 [mm] | 熱貫流率[W/m2K] |  | 日射熱取得率[-]
[5 empty] | ガラス のみ | ブラインド あり | ガラス のみ | 明色 ブラインド
セラミック印刷(白面積30%）+透明 | 複層 （空気層 6mm） | セラミック印刷(白面積30%）+透明 | 181 | 6 | 3.27 | 2.67 | 0.592 | 0.381
|  |  | 182 | 8 | 3.22 | 2.64 | 0.567 | 0.371
|  |  | 183 | 10 | 3.18 | 2.62 | 0.542 | 0.36
|  |  | 184 | 12 | 3.14 | 2.59 | 0.52 | 0.351
セラミック印刷(白面積50%）+透明 |  | セラミック印刷(白面積50%）+透明 | 185 | 6 | 3.27 | 2.67 | 0.498 | 0.333
|  |  | 186 | 8 | 3.22 | 2.64 | 0.478 | 0.324
|  |  | 187 | 10 | 3.18 | 2.62 | 0.459 | 0.315
|  |  | 188 | 12 | 3.14 | 2.59 | 0.442 | 0.307
セラミック印刷(白面積70%）+透明 |  | セラミック印刷(白面積70%）+透明 | 189 | 6 | 3.27 | 2.67 | 0.402 | 0.28
|  |  | 190 | 8 | 3.22 | 2.64 | 0.388 | 0.273
|  |  | 191 | 10 | 3.18 | 2.62 | 0.374 | 0.266
|  |  | 192 | 12 | 3.14 | 2.59 | 0.363 | 0.26
セラミック印刷(白面積100%）+透明 |  | セラミック印刷(白面積100%）+透明 | 193 | 6 | 3.27 | 2.67 | 0.256 | 0.191
|  |  | 194 | 8 | 3.22 | 2.64 | 0.251 | 0.189
|  |  | 195 | 10 | 3.18 | 2.62 | 0.246 | 0.185
|  |  | 196 | 12 | 3.14 | 2.59 | 0.241 | 0.183
Low-E（高日射遮蔽型）+透明 |  | Low-E（高日射遮蔽型）+透明 | 201 | 6 | 2.46 | 2.1 | 0.313 | 0.234
|  |  | 202 | 8 | 2.44 | 2.09 | 0.31 | 0.234
|  |  | 203 | 10 | 2.41 | 2.07 | 0.306 | 0.233
|  |  | 204 | 12 | 2.39 | 2.05 | 0.303 | 0.232
Low-E（日射遮蔽型）+透明 |  | Low-E（日射遮蔽型）+透明 | 205 | 6 | 2.5 | 2.13 | 0.415 | 0.296
|  |  | 206 | 8 | 2.47 | 2.11 | 0.408 | 0.294
|  |  | 207 | 10 | 2.45 | 2.1 | 0.4 | 0.292
|  |  | 208 | 12 | 2.42 | 2.08 | 0.389 | 0.287
Low-E（日射取得型）+透明 |  | Low-E（日射取得型）+透明 | 209 | 6 | 2.55 | 2.17 | 0.564 | 0.377
|  |  | 210 | 8 | 2.52 | 2.15 | 0.545 | 0.371
|  |  | 211 | 10 | 2.5 | 2.13 | 0.525 | 0.364
|  |  | 212 | 12 | 2.47 | 2.12 | 0.507 | 0.357
Low-E（高日射取得型）+透明 |  | Low-E（高日射取得型）+透明 | 213 | 6 | 2.62 | 2.22 | 0.636 | 0.41
|  |  | 214 | 8 | 2.59 | 2.2 | 0.609 | 0.401
|  |  | 215 | 10 | 2.56 | 2.18 | 0.583 | 0.392
|  |  | 216 | 12 | 2.54 | 2.16 | 0.56 | 0.384
透明+Low-E（日射取得型） |  | 透明+Low-E（日射取得型） | 251 | 6 | 2.55 | 2.17 | 0.604 | 0.416
|  |  | 252 | 8 | 2.52 | 2.15 | 0.578 | 0.403
|  |  | 253 | 10 | 2.5 | 2.13 | 0.551 | 0.389
|  |  | 254 | 12 | 2.47 | 2.12 | 0.528 | 0.377
透明+Low-E（高日射取得型） |  | 透明+Low-E（高日射取得型） | 255 | 6 | 2.62 | 2.22 | 0.684 | 0.457
|  |  | 256 | 8 | 2.59 | 2.2 | 0.652 | 0.442
|  |  | 257 | 10 | 2.56 | 2.18 | 0.621 | 0.428
|  |  | 258 | 12 | 2.54 | 2.16 | 0.593 | 0.414
ガラス種類 | タイプ | ガラス種類 | ガラス 番号 | 板厚 [mm] | 熱貫流率[W/m2K] |  | 日射熱取得率[-]
[5 empty] | ガラス のみ | ブラインド あり | ガラス のみ | 明色 ブラインド
透明+透明 | 複層 （空気層 12mm） | 透明+透明 | 303 | 6 | 2.84 | 2.38 | 0.73 | 0.453
|  |  | 304 | 8 | 2.8 | 2.36 | 0.694 | 0.442
|  |  | 305 | 10 | 2.77 | 2.34 | 0.658 | 0.428
|  |  | 306 | 12 | 2.74 | 2.32 | 0.626 | 0.416
高透過+高透過 |  | 高透過+高透過 | 323 | 6 | 2.84 | 2.38 | 0.828 | 0.48
|  |  | 324 | 8 | 2.8 | 2.36 | 0.821 | 0.479
|  |  | 325 | 10 | 2.77 | 2.34 | 0.814 | 0.477
|  |  | 326 | 12 | 2.74 | 2.32 | 0.808 | 0.476
熱吸グリーン+透明 |  | 熱吸グリーン+透明 | 331 | 6 | 2.84 | 2.38 | 0.473 | 0.307
|  |  | 332 | 8 | 2.8 | 2.36 | 0.413 | 0.277
|  |  | 333 | 10 | 2.77 | 2.34 | 0.368 | 0.254
|  |  | 334 | 12 | 2.74 | 2.32 | 0.333 | 0.236
熱反シルバー+透明 |  | 熱反シルバー+透明 | 341 | 6 | 2.84 | 2.38 | 0.614 | 0.401
|  |  | 342 | 8 | 2.8 | 2.36 | 0.586 | 0.39
|  |  | 343 | 10 | 2.77 | 2.34 | 0.559 | 0.379
|  |  | 344 | 12 | 2.74 | 2.32 | 0.535 | 0.368
高性能熱線反射 (可視光透過率40%)+透明 |  | 高性能熱線反射 (可視光透過率40%)+透明 | 351 | 6 | 2.75 | 2.32 | 0.383 | 0.266
|  |  | 352 | 8 | 2.72 | 2.3 | 0.37 | 0.261
|  |  | 353 | 10 | 2.69 | 2.28 | 0.358 | 0.256
|  |  | 354 | 12 | 2.66 | 2.26 | 0.346 | 0.251
高性能熱線反射 (可視光透過率30%)+透明 |  | 高性能熱線反射 (可視光透過率30%)+透明 | 355 | 6 | 2.66 | 2.26 | 0.29 | 0.21
|  |  | 356 | 8 | 2.63 | 2.24 | 0.282 | 0.207
|  |  | 357 | 10 | 2.61 | 2.22 | 0.275 | 0.204
|  |  | 358 | 12 | 2.58 | 2.2 | 0.267 | 0.201
高性能熱線反射 (可視光透過率20%)+透明 |  | 高性能熱線反射 (可視光透過率20%)+透明 | 359 | 6 | 2.52 | 2.16 | 0.221 | 0.167
|  |  | 360 | 8 | 2.5 | 2.14 | 0.216 | 0.166
|  |  | 361 | 10 | 2.47 | 2.12 | 0.211 | 0.164
|  |  | 362 | 12 | 2.45 | 2.1 | 0.207 | 0.162
高性能熱線反射 (可視光透過率8%)+透明 |  | 高性能熱線反射 (可視光透過率8%)+透明 | 363 | 6 | 2.32 | 2.01 | 0.134 | 0.107
|  |  | 364 | 8 | 2.3 | 1.99 | 0.134 | 0.108
|  |  | 365 | 10 | 2.28 | 1.98 | 0.133 | 0.108
|  |  | 366 | 12 | 2.26 | 1.96 | 0.132 | 0.109
ガラス種類 | タイプ | ガラス種類 | ガラス 番号 | 板厚 [mm] | 熱貫流率[W/m2K] |  | 日射熱取得率[-]
[5 empty] | ガラス のみ | ブラインド あり | ガラス のみ | 明色 ブラインド
セラミック印刷(白面積30%）+透明 | 複層 （空気層 12mm） | セラミック印刷(白面積30%）+透明 | 381 | 6 | 2.84 | 2.38 | 0.591 | 0.387
|  |  | 382 | 8 | 2.8 | 2.36 | 0.566 | 0.378
|  |  | 383 | 10 | 2.77 | 2.34 | 0.542 | 0.368
|  |  | 384 | 12 | 2.74 | 2.32 | 0.521 | 0.359
セラミック印刷(白面積50%）+透明 |  | セラミック印刷(白面積50%）+透明 | 385 | 6 | 2.84 | 2.38 | 0.494 | 0.336
|  |  | 386 | 8 | 2.8 | 2.36 | 0.475 | 0.328
|  |  | 387 | 10 | 2.77 | 2.34 | 0.456 | 0.319
|  |  | 388 | 12 | 2.74 | 2.32 | 0.439 | 0.312
セラミック印刷(白面積70%）+透明 |  | セラミック印刷(白面積70%）+透明 | 389 | 6 | 2.84 | 2.38 | 0.396 | 0.28
|  |  | 390 | 8 | 2.8 | 2.36 | 0.382 | 0.274
|  |  | 391 | 10 | 2.77 | 2.34 | 0.369 | 0.267
|  |  | 392 | 12 | 2.74 | 2.32 | 0.357 | 0.261
セラミック印刷(白面積100%）+透明 |  | セラミック印刷(白面積100%）+透明 | 393 | 6 | 2.84 | 2.38 | 0.246 | 0.187
|  |  | 394 | 8 | 2.8 | 2.36 | 0.241 | 0.184
|  |  | 395 | 10 | 2.77 | 2.34 | 0.235 | 0.181
|  |  | 396 | 12 | 2.74 | 2.32 | 0.231 | 0.179
Low-E（高日射遮蔽型）+透明 |  | Low-E（高日射遮蔽型）+透明 | 401 | 6 | 1.63 | 1.47 | 0.302 | 0.235
|  |  | 402 | 8 | 1.62 | 1.46 | 0.299 | 0.235
|  |  | 403 | 10 | 1.61 | 1.45 | 0.295 | 0.234
|  |  | 404 | 12 | 1.6 | 1.44 | 0.291 | 0.233
Low-E（日射遮蔽型）+透明 |  | Low-E（日射遮蔽型）+透明 | 405 | 6 | 1.69 | 1.51 | 0.408 | 0.301
|  |  | 406 | 8 | 1.68 | 1.51 | 0.401 | 0.301
|  |  | 407 | 10 | 1.67 | 1.5 | 0.393 | 0.299
|  |  | 408 | 12 | 1.66 | 1.49 | 0.381 | 0.294
Low-E（日射取得型）+透明 |  | Low-E（日射取得型）+透明 | 409 | 6 | 1.77 | 1.58 | 0.562 | 0.39
|  |  | 410 | 8 | 1.76 | 1.57 | 0.543 | 0.385
|  |  | 411 | 10 | 1.75 | 1.56 | 0.524 | 0.378
|  |  | 412 | 12 | 1.74 | 1.55 | 0.507 | 0.372
Low-E（高日射取得型）+透明 |  | Low-E（高日射取得型）+透明 | 413 | 6 | 1.88 | 1.67 | 0.635 | 0.423
|  |  | 414 | 8 | 1.87 | 1.66 | 0.609 | 0.416
|  |  | 415 | 10 | 1.85 | 1.65 | 0.584 | 0.408
|  |  | 416 | 12 | 1.84 | 1.63 | 0.562 | 0.401
透明+Low-E（日射取得型） |  | 透明+Low-E（日射取得型） | 451 | 6 | 1.77 | 1.58 | 0.613 | 0.442
|  |  | 452 | 8 | 1.76 | 1.57 | 0.586 | 0.428
|  |  | 453 | 10 | 1.75 | 1.56 | 0.559 | 0.414
|  |  | 454 | 12 | 1.74 | 1.55 | 0.535 | 0.4
透明+Low-E（高日射取得型） |  | 透明+Low-E（高日射取得型） | 455 | 6 | 1.88 | 1.67 | 0.695 | 0.486
|  |  | 456 | 8 | 1.87 | 1.66 | 0.663 | 0.471
|  |  | 457 | 10 | 1.85 | 1.65 | 0.631 | 0.456
|  |  | 458 | 12 | 1.84 | 1.63 | 0.603 | 0.441
ガラス種類 | タイプ | ガラス種類 | ガラス 番号 | 板厚 [mm] | 熱貫流率[W/m2K] |  | 日射熱取得率[-]
[5 empty] | ガラス のみ | ブラインド あり | ガラス のみ | 明色 ブラインド
Low-E（高日射遮蔽型）+透明 | 複層 （アルゴン 層6mm） | Low-E（高日射遮蔽型）+透明 | 601 | 6 | 2.02 | 1.73 | 0.307 | 0.235
|  |  | 602 | 8 | 2.01 | 1.72 | 0.304 | 0.235
|  |  | 603 | 10 | 1.99 | 1.71 | 0.3 | 0.234
|  |  | 604 | 12 | 1.97 | 1.7 | 0.296 | 0.233
Low-E（日射遮蔽型）+透明 |  | Low-E（日射遮蔽型）+透明 | 605 | 6 | 2.07 | 1.77 | 0.411 | 0.299
|  |  | 606 | 8 | 2.05 | 1.76 | 0.404 | 0.298
|  |  | 607 | 10 | 2.04 | 1.75 | 0.396 | 0.296
|  |  | 608 | 12 | 2.02 | 1.73 | 0.385 | 0.291
Low-E（日射取得型）+透明 |  | Low-E（日射取得型）+透明 | 609 | 6 | 2.14 | 1.83 | 0.563 | 0.385
|  |  | 610 | 8 | 2.12 | 1.81 | 0.544 | 0.379
|  |  | 611 | 10 | 2.1 | 1.8 | 0.524 | 0.372
|  |  | 612 | 12 | 2.09 | 1.79 | 0.507 | 0.366
Low-E（高日射取得型）+透明 |  | Low-E（高日射取得型）+透明 | 613 | 6 | 2.23 | 1.9 | 0.635 | 0.418
|  |  | 614 | 8 | 2.21 | 1.88 | 0.609 | 0.41
|  |  | 615 | 10 | 2.19 | 1.87 | 0.584 | 0.402
|  |  | 616 | 12 | 2.17 | 1.85 | 0.561 | 0.394
透明+Low-E（日射取得型） |  | 透明+Low-E（日射取得型） | 651 | 6 | 2.14 | 1.83 | 0.609 | 0.431
|  |  | 652 | 8 | 2.12 | 1.81 | 0.582 | 0.418
|  |  | 653 | 10 | 2.1 | 1.8 | 0.555 | 0.404
|  |  | 654 | 12 | 2.09 | 1.79 | 0.532 | 0.39
透明+Low-E（高日射取得型） |  | 透明+Low-E（高日射取得型） | 655 | 6 | 2.23 | 1.9 | 0.69 | 0.474
|  |  | 656 | 8 | 2.21 | 1.88 | 0.658 | 0.459
|  |  | 657 | 10 | 2.19 | 1.87 | 0.626 | 0.444
|  |  | 658 | 12 | 2.17 | 1.85 | 0.598 | 0.43
Low-E（高日射遮蔽型）+透明 | 複層 （アルゴン 層12mm） | Low-E（高日射遮蔽型）+透明 | 801 | 6 | 1.3 | 1.16 | 0.298 | 0.235
|  |  | 802 | 8 | 1.29 | 1.15 | 0.295 | 0.236
|  |  | 803 | 10 | 1.29 | 1.15 | 0.291 | 0.235
|  |  | 804 | 12 | 1.28 | 1.14 | 0.286 | 0.234
Low-E（日射遮蔽型）+透明 |  | Low-E（日射遮蔽型）+透明 | 805 | 6 | 1.37 | 1.22 | 0.404 | 0.303
|  |  | 806 | 8 | 1.36 | 1.21 | 0.398 | 0.304
|  |  | 807 | 10 | 1.35 | 1.21 | 0.39 | 0.302
|  |  | 808 | 12 | 1.35 | 1.2 | 0.378 | 0.297
Low-E（日射取得型）+透明 |  | Low-E（日射取得型）+透明 | 809 | 6 | 1.47 | 1.3 | 0.561 | 0.396
|  |  | 810 | 8 | 1.46 | 1.3 | 0.543 | 0.391
|  |  | 811 | 10 | 1.45 | 1.29 | 0.524 | 0.386
|  |  | 812 | 12 | 1.44 | 1.28 | 0.506 | 0.38
Low-E（高日射取得型）+透明 |  | Low-E（高日射取得型）+透明 | 813 | 6 | 1.59 | 1.41 | 0.635 | 0.429
|  |  | 814 | 8 | 1.58 | 1.4 | 0.609 | 0.423
|  |  | 815 | 10 | 1.57 | 1.39 | 0.585 | 0.416
|  |  | 816 | 12 | 1.56 | 1.38 | 0.563 | 0.409
透明+Low-E（日射取得型） |  | 透明+Low-E（日射取得型） | 851 | 6 | 1.47 | 1.3 | 0.617 | 0.455
|  |  | 852 | 8 | 1.46 | 1.3 | 0.59 | 0.44
|  |  | 853 | 10 | 1.45 | 1.29 | 0.562 | 0.425
|  |  | 854 | 12 | 1.44 | 1.28 | 0.537 | 0.411
透明+Low-E（高日射取得型） |  | 透明+Low-E（高日射取得型） | 855 | 6 | 1.59 | 1.41 | 0.7 | 0.499
|  |  | 856 | 8 | 1.58 | 1.4 | 0.668 | 0.485
|  |  | 857 | 10 | 1.57 | 1.39 | 0.636 | 0.469
|  |  | 858 | 12 | 1.56 | 1.38 | 0.607 | 0.454